## Sheet1
Product Description | 主要参数 | Picture | Model Name | Price USD | 人民币 含税 | 认证 | 质保 | 交付形态
7-inch face recognition access control + wrist temperature measurement module | 测温：手腕，精度0.3° 特点：7寸触摸屏，双摄像头（活体检测）、LED补光、手腕测温、人数统计、发烧报警、人脸识别（1万人脸库）、支持刷卡、语音播报 |  | OET-213H-BTS1-BD | 380 | 3000 | CE//FCC 已完成 | 2年 | 品牌/白牌 OEM再议
7-inch face recognition access control +forehead temperature measurement module | 测温：额头，精度0.3° 特点：7寸触摸屏，双摄像头（活体检测）、LED补光、额头测温、人数统计、发烧报警、人脸识别（1万人脸库）、支持刷卡、语音播报 |  | OET-213H-BTM32 | 500 | 4000 | CE//FCC 已完成 | 2年 | 品牌/白牌
Mounting Bracket （Optional） | 可选配件 高度：1.2m 材质：金属 |  | EP-S31-W-NB | 75 | 600 | N/A | N/A | 白牌
Temperature measurement gate + metal detection | 测温：距离2-5cm，精度0.5° 特点：非接触测温，可支持手腕、额头测量，人数统计，发热报警，金属探测（18个区域）、高低两个温度探测器、每分钟可测量通过15-20人 |  | USS-SC100A-TM-O | 1900 | 15000 | CE/FCC 已完成 | 1年 | 品牌
7 inch face access control + analog module + walk through metal detector | 测温：距离2-5cm，精度0.3° 人脸终端：7寸触摸屏，双摄像头（活体检测）、LED补光、手腕测温、人数统计、发烧报警、人脸识别（1万人脸库）、支持刷卡、语音播报 门：5.7寸LCD屏，人数统计，发热声光报警，金属探测（18个区域）、每分钟可测量通过15-20人 |  | OPD-533TM | 1260 | 10000 | CE/FCC | 1年 | 品牌
Infrared Temperature Fast Screening System | 热成像：384*288/18mm镜头 可见光：1080P/3.8-16mm 测温：距离3-10m，精度0.3° 特点：非接触测温，人脸检测，多人同时检测，截图留证，非脸部物体区分、发热报警、光学宽动态、低照度、支持SD卡（256G） 包含：热成像测温摄像机+黑体+2个三脚架、客户端软件。不含电脑 |  | USS-TIC600 | 5500 | 44000 | CE/FCC 已完成 | 1年 | 白牌
Infrared Temperature Fast Screening System | 热成像：384*288/9.7mm镜头 可见光：4MP 6mm 测温：距离3-10m，精度0.3° 特点：非接触测温，人脸检测，多人同时检测，截图留证，非脸部物体区分、发热报警、光学宽动态、低照度、支持SD卡（256G） 包含：热成像测温摄像机+黑体+2个三脚架 智能NVR |  | KIT-TIC2531TER5-BD-TR | 4800 | 38000 | CE/FCC 已完成 | 1年 | 品牌/白牌 | 这个
Temperature Measurement Kit 2MP intelligent temperature measurement network bullet camera Human body temperature measurement module-wrist 1HDD 4-ch POE temperature measurement NVR 32 inch LCD monitor 22-40 inch moveable brackets-sheet metal | 测温：0.3° 特点：非接触/腕温，高度可调，实时显示图像，语音播报，24小时录像（1080P），32寸显示器，截图留证，发烧报警，可手机推送报警信息，口罩识别，测温人数统计 包含：IPC+显示器+NVR+腕温模块+支架+鼠标+网线 |  | CW180 | 600 | 4800 | CE/FCC 已完成 | 1年 | 品牌
Standing Pole-mounted Body Thermometer | 测温：距离2-4cm，精度0.3° 特点：手腕测温/非接触/7英寸单色触摸屏，温度显示，测温人数统计，温度报警，提示音 |  | OTC-513 | 450 | 3600 | CE/FCC | 1年 | 品牌 | 这个